## Hoja1
Cantidad | Componente | Especificación | Fabricante | Código/SKU | Proveedor | Precio Unitario (CLP) | Precio Total (CLP)
1 | SIM800L | 3.4V -4.4V,Quad-band 850/900/1800/1900MHz | TE Connectivity | SIMCOM | Universidad Adolfo Ibáñez | 8900 | 8900
1 | Arduino UNO R3 | Microcontrolador ATmega328,7-12V,6 entradas análogas. 32k de memoria Flash. Reloj de 16MHz de velocidad. Dimensiones: 68.6mm x 53.4mm | Arduino | MCI00756 | Universidad Adolfo Ibáñez | 34990 | 34990
1 | MQ-6 | Rango de detección: 200 a 10,000 ppm (Propano, Isobutano), 5V, salida analógica. | Zhengzhou Winsen Electronics Technology Co., Ltd. | AR0222 | Universidad Adolfo Ibáñez | 3.602 | 3.602
2 | Batería Recargable 18650 High Power 6800 Mah 3.7V | Capacidad: 6800 mah,Voltaje: 3.7v | OEM | 42BATL6800 | Universidad Adolfo Ibáñez | 4495 | 9990
1 | resistor 220 ohms | resistencias de 1/4 de Watt, 220 Ohm, con tolerancia de 1%. |  | 61760026 | Universidad Adolfo Ibáñez | 413 | 413
10 | Cables Dupont |  | Dupont | MCI00801 | Universidad Adolfo Ibáñez | 119 | 1190